## Sheet1
Segment | Pollutant | Fuel | Euro Standard | Mode | Road Slope | Load | Min Speed [km/h] | Max Speed [km/h] | Alpha | Beta | Gamma | Delta | Epsilon | Zita | Hta | Reduction Factor [%] | Bio Reduction Factor [%] | 15 | EF [g/km] or ECF [MJ/km] | vel | EF[g/km]_ECF[MJ/km] | km/lt | CO2 g/km | SOx g/km | N2O [g/km]
BUS ART | EC | Diesel | E1 |  | 0 | 0.5 | 10.8571 | 76.1429 | 0.0077745 | -0.020192 | 3.8426 | 9.3776 | 0.00044816 | 0.0058972 | 0.13796 | 0 | 0 | 15 | 24.8891 | 25 | 20.2427 | 3.2285 | 1392.3161 | 0.044385 | 1.2e-05
|  |  | E2 |  | 0 | 0.5 | 10.8571 | 76.8571 | 0.0020402 | 0.073482 | 5.9422 | 3.5376 | 2.5407e-05 | 0.012976 | 0.16198 | 0 | 0 | 15 | 24.1752 | 25 | 19.988 | 3.356 | 1374.7974 | 0.043827 | 1.2e-05
|  |  | E3 |  | 0 | 0.5 | 11 | 77.8571 | 0.0077686 | 0.2348 | 5.0907 | 11.028 | 0.0005799 | 0.01461 | 0.15558 | 0 | 0 | 15 | 24.9903 | 25 | 20.6358 | 3.0832 | 1419.3576 | 0.045247 | 6e-07
|  |  | E4 |  | 0 | 0.5 | 10.8571 | 77.1429 | -0.0052375 | 0.3611 | 1.375 | -5.065 | 0.00065381 | 0.0099937 | 0.035641 | 0 | 0 | 15 | 22.963 | 25 | 20.0055 | 4.0638 | 1376.0016 | 0.043865 | 1.28e-05
|  |  | E5 |  | 0 | 0.5 | 5 | 77.1429 | 0.074894 | 3.1431 | 3.5299 | 4.4761 | 0.0046874 | 0.071939 | 0.069708 | 0 | 0 | 15 | 22.4436 | 25 | 19.27 | 4.3298 | 1325.4158 | 0.042253 | 3.32e-05
|  |  | E6abc |  | 0 | 0.5 | 5 | 77.8571 | 0.042845 | 1.7857 | 4.142 | 7.1163 | 0.0039664 | 0.030102 | 0.11309 | 0 | 0 | 15 | 23.0787 | 25 | 19.6464 | 4.2269 | 1351.3014 | 0.043078 | 4.15e-05
|  |  | E6d |  | 0 | 0.5 | 5 | 77.8571 | 0.042845 | 1.7857 | 4.142 | 7.1163 | 0.0039664 | 0.030102 | 0.11309 | 0 | 0 | 15 | 23.0787 | 25 | 19.6464 | 4.2269 | 1351.3014 | 0.043078 | 4.15e-05
|  |  | No cat |  | 0 | 0.5 | 10.8571 | 75.8571 | 0.0069083 | 0.39945 | 6.0828 | 6.1522 | 0.00029244 | 0.019444 | 0.06418 | 0 | 0 | 15 | 28.6107 | 25 | 23.0081 | 2.7259 | 1582.5244 | 0.050449 | 3e-05
BUS INT PROV | EC | Diesel | E1 |  | 0 | 0.5 | 12 | 99.5714 | 0.00065201 | 0.11211 | 5.1962 | 0.77814 | 0.00026707 | 0.010342 | 0.070962 | 0 | 0 | 15 | 22.9142 | 25 | 16.6408 | 3.456 | 1144.577 | 0.036488 | 1.2e-05
|  |  | E2 |  | 0 | 0.5 | 12 | 100.7143 | 7.4414e-05 | 0.051431 | 4.9418 | 5.302 | 0.00022237 | 0.0077209 | 0.10094 | 0 | 0 | 15 | 22.5394 | 25 | 16.6692 | 3.5194 | 1146.5289 | 0.03655 | 1.2e-05
|  |  | E3 |  | 0 | 0.5 | 12 | 101.4286 | 0.0020463 | 0.2012 | 5.1123 | 1.5303 | 0.00027958 | 0.012108 | 0.05249 | 0 | 0 | 15 | 24.8972 | 25 | 18.1908 | 3.0658 | 1251.1847 | 0.039886 | 6e-07
|  |  | E4 |  | 0 | 0.5 | 12 | 101.8571 | 0.00053192 | 0.1865 | 7.2219 | 12.5856 | 0.00012129 | 0.01524 | 0.17857 | 0 | 0 | 15 | 22.2316 | 25 | 17.1792 | 3.9077 | 1181.6078 | 0.037668 | 1.28e-05
|  |  | E5 |  | 0 | 0.5 | 5 | 92.8571 | -0.0012968 | 0.14614 | 2.5891 | 8.2453 | 0.0002577 | 0.0050245 | 0.075075 | 0 | 0 | 15 | 21.529 | 25 | 16.5191 | 4.1629 | 1136.2039 | 0.036221 | 3.32e-05
|  |  | E6abc |  | 0 | 0.5 | 5 | 93.5714 | 0.0026968 | 0.4084 | 1.0864 | 9.0381 | 0.0014057 | 0.001525 | 0.065172 | 0 | 0 | 15 | 22.2656 | 25 | 16.9921 | 4.0398 | 1168.7401 | 0.037258 | 4.15e-05
|  |  | E6d |  | 0 | 0.5 | 5 | 93.5714 | 0.0026968 | 0.4084 | 1.0864 | 9.0381 | 0.0014057 | 0.001525 | 0.065172 | 0 | 0 | 15 | 22.2656 | 25 | 16.9921 | 4.0398 | 1168.7401 | 0.037258 | 4.15e-05
|  |  | No cat |  | 0 | 0.5 | 12 | 97.8571 | 0.0013428 | 0.10951 | 4.5071 | 5.1439 | 0.00030387 | 0.0084939 | 0.067849 | 0 | 0 | 15 | 24.7038 | 25 | 17.7257 | 3.2172 | 1219.1951 | 0.038866 | 3e-05
BUS RIG | EC | Diesel | E1 |  | 0 | 0.5 | 11 | 80.7143 | 0.0042343 | 0.65437 | 5.5874 | 12.4616 | 0.00062348 | 0.032387 | 0.10834 | 0 | 0 | 15 | 19.5204 | 25 | 15.4168 | 3.8523 | 1060.3841 | 0.033804 | 1.1e-05
|  |  | E2 |  | 0 | 0.5 | 11 | 80.5714 | -0.0028974 | 0.3118 | 6.3985 | 11.7817 | -9.9878e-05 | 0.027259 | 0.20104 | 0 | 0 | 15 | 18.7629 | 25 | 15.0106 | 4.0453 | 1032.4453 | 0.032913 | 1.1e-05
|  |  | E3 |  | 0 | 0.5 | 11 | 81.8571 | 0.001937 | 0.26771 | 3.4541 | 6.2207 | 0.00013064 | 0.017319 | 0.095997 | 0 | 0 | 15 | 19.7503 | 25 | 15.7823 | 3.677 | 1085.5289 | 0.034605 | 5e-06
|  |  | E4 |  | 0 | 0.5 | 11 | 81.2857 | 0.0070574 | 0.16138 | 1.532 | 4.3714 | 0.00057803 | 0.0018439 | 0.10845 | 0 | 0 | 15 | 17.5155 | 25 | 14.9396 | 4.881 | 1027.5641 | 0.032757 | 1.127e-05
|  |  | E5 |  | 0 | 0.5 | 5 | 80.7143 | 0.23738 | 0.92548 | -1.8583 | 4.9031 | 0.010822 | -0.0056104 | 0.045166 | 0 | 0 | 15 | 16.9918 | 25 | 14.2778 | 5.1538 | 982.0452 | 0.031306 | 2.98e-05
|  |  | E6abc |  | 0 | 0.5 | 5 | 82.1429 | 0.034893 | 0.71541 | 1.5606 | 3.2088 | 0.002728 | 0.014894 | 0.07382 | 0 | 0 | 15 | 17.5598 | 25 | 14.6604 | 5.0463 | 1008.3636 | 0.032145 | 3.7e-05
|  |  | E6d |  | 0 | 0.5 | 5 | 82.1429 | 0.034893 | 0.71541 | 1.5606 | 3.2088 | 0.002728 | 0.014894 | 0.07382 | 0 | 0 | 15 | 17.5598 | 25 | 14.6604 | 5.0463 | 1008.3636 | 0.032145 | 3.7e-05
|  |  | No cat |  | 0 | 0.5 | 11 | 80.4286 | 0.0024802 | 0.2358 | 4.5633 | 8.2156 | 0.00016862 | 0.017211 | 0.083919 | 0 | 0 | 15 | 22.9386 | 25 | 17.5971 | 3.2097 | 1210.3476 | 0.038584 | 3e-05
CAM LIV | EC | Diesel | E1 |  | 0 | 0.5 | 12 | 81.2857 | 0.00092347 | -0.0046301 | 4.6339 | 10.5201 | 0.00070787 | 0.003444 | 0.50491 | 0 | 0 | 15 | 10.4699 | 25 | 8.2122 | 8.0569 | 564.8483 | 0.018007 | 6e-06
|  |  | E2 |  | 0 | 0.5 | 12 | 82.3333 | 0.0010496 | -0.040568 | 5.3613 | 12.8406 | 0.00055956 | 0.0084214 | 0.66512 | 0 | 0 | 15 | 9.8586 | 25 | 7.8759 | 8.6792 | 541.7159 | 0.017269 | 5e-06
|  |  | E3 |  | 0 | 0.5 | 12 | 82.7619 | 0.001769 | 0.1319 | 5.4595 | 6.5993 | 0.00060116 | 0.027838 | 0.34686 | 0 | 0 | 15 | 10.5313 | 25 | 8.3464 | 7.702 | 574.0777 | 0.018301 | 3e-06
|  |  | E4 |  | 0 | 0.5 | 12 | 83.0952 | 0.00091567 | 0.015352 | 5.9387 | 8.8384 | 0.00058506 | 0.015621 | 0.70897 | 0 | 0 | 15 | 9.5451 | 25 | 7.9847 | 10.1432 | 549.1988 | 0.017508 | 6e-06
|  |  | E5 |  | 0 | 0.5 | 5 | 80.9524 | 0.0046982 | 0.34724 | 2.8027 | 4.1366 | 0.0049339 | -0.0020059 | 0.25663 | 0 | 0 | 15 | 9.4301 | 25 | 7.672 | 10.5744 | 527.6883 | 0.016822 | 1.5e-05
|  |  | E6abc |  | 0 | 0.5 | 5 | 80.9524 | 0.0063943 | 0.41767 | 3.5162 | 3.0816 | 0.0055417 | -0.0013863 | 0.29094 | 0 | 0 | 15 | 9.6516 | 25 | 7.8619 | 10.2847 | 540.7533 | 0.017239 | 1.85e-05
|  |  | E6d |  | 0 | 0.5 | 5 | 80.9524 | 0.0063943 | 0.41767 | 3.5162 | 3.0816 | 0.0055417 | -0.0013863 | 0.29094 | 0 | 0 | 15 | 9.6516 | 25 | 7.8619 | 10.2847 | 540.7533 | 0.017239 | 1.85e-05
|  |  | No cat |  | 0 | 0.5 | 12 | 80.9524 | 0.0012193 | 0.040986 | 4.6761 | 7.3713 | 0.00066773 | 0.015283 | 0.28136 | 0 | 0 | 15 | 12.4391 | 25 | 9.4169 | 6.609 | 647.7031 | 0.020648 | 3e-05
CAM MED | EC | Diesel | E1 |  | 0 | 0.5 | 12 | 82.0476 | 0.0013196 | 0.12723 | 5.5379 | 11.444 | 0.00031611 | 0.016109 | 0.1785 | 0 | 0 | 15 | 20.3032 | 25 | 15.7574 | 4.2549 | 1083.8143 | 0.034551 | 1.1e-05
|  |  | E2 |  | 0 | 0.5 | 12 | 82.9524 | 0.0021117 | 0.23833 | 6.676 | 10.6232 | 0.00040618 | 0.020798 | 0.22102 | 0 | 0 | 15 | 19.3118 | 25 | 15.2717 | 4.5392 | 1050.4091 | 0.033486 | 1.1e-05
|  |  | E3 |  | 0 | 0.5 | 12 | 83.1429 | 0.0017931 | 0.17478 | 6.3712 | 8.8893 | 0.00035672 | 0.019008 | 0.17073 | 0 | 0 | 15 | 20.3847 | 25 | 16.0098 | 4.0007 | 1101.1731 | 0.035104 | 5e-06
|  |  | E4 |  | 0 | 0.5 | 12 | 83.4286 | 0.010853 | 0.5134 | 8.1535 | 4.5737 | 0.0012159 | 0.031289 | 0.31639 | 0 | 0 | 15 | 18.5622 | 25 | 15.2458 | 5.5043 | 1048.6249 | 0.033429 | 1.127e-05
|  |  | E5 |  | 0 | 0.5 | 5 | 81.4286 | 0.025547 | 0.20401 | 5.0777 | 6.6813 | 0.002538 | -0.006665 | 0.16172 | 0 | 0 | 15 | 18.8411 | 25 | 14.8018 | 5.4057 | 1018.0856 | 0.032455 | 2.98e-05
|  |  | E6abc |  | 0 | 0.5 | 5 | 81.6667 | 0.02839 | 0.17309 | 3.8378 | 5.1531 | 0.0028455 | -0.010616 | 0.14971 | 0 | 0 | 15 | 18.9947 | 25 | 15.0274 | 5.4096 | 1033.6018 | 0.03295 | 3.7e-05
|  |  | E6d |  | 0 | 0.5 | 5 | 81.6667 | 0.02839 | 0.17309 | 3.8378 | 5.1531 | 0.0028455 | -0.010616 | 0.14971 | 0 | 0 | 15 | 18.9947 | 25 | 15.0274 | 5.4096 | 1033.6018 | 0.03295 | 3.7e-05
|  |  | No cat |  | 0 | 0.5 | 12 | 81.619 | 0.0025962 | 0.24127 | 4.6443 | 8.259 | 0.0002712 | 0.013421 | 0.076505 | 0 | 0 | 15 | 24.1238 | 25 | 18.1837 | 3.5561 | 1250.7003 | 0.039871 | 3e-05
CAM PES | EC | Diesel | E1 |  | 0 | 0.5 | 12 | 78.125 | 0.014867 | 0.26935 | 5.5563 | 7.0039 | 0.00072597 | 0.010329 | 0.1549 | 0 | 0 | 15 | 25.8531 | 25 | 20.7856 | 3.6941 | 1429.6592 | 0.045576 | 1.1e-05
|  |  | E2 |  | 0 | 0.5 | 12 | 79.4107 | 0.022677 | 0.3196 | 7.1828 | 10.3909 | 0.0010701 | 0.015448 | 0.26094 | 0 | 0 | 15 | 24.7514 | 25 | 20.313 | 3.9408 | 1397.1568 | 0.04454 | 1.1e-05
|  |  | E3 |  | 0 | 0.5 | 12 | 79.7143 | 0.24113 | 0.62426 | 7.0019 | 2.2083 | 0.0062381 | -0.0042246 | 0.2538 | 0 | 0 | 15 | 25.7356 | 25 | 20.9522 | 3.4849 | 1441.1197 | 0.045941 | 5e-06
|  |  | E4 |  | 0 | 0.5 | 12 | 79.9286 | 0.27387 | 0.47643 | 6.7089 | 5.2926 | 0.007384 | -0.0038052 | 0.37898 | 0 | 0 | 15 | 24.0031 | 25 | 20.3515 | 4.8396 | 1399.7991 | 0.044624 | 1.127e-05
|  |  | E5 |  | 0 | 0.5 | 5 | 78.125 | 0.047947 | 0.14046 | 1.4574 | 7.0528 | 0.0032626 | -0.018079 | 0.12099 | 0 | 0 | 15 | 24.2587 | 25 | 19.7529 | 4.8711 | 1358.6316 | 0.043311 | 2.98e-05
|  |  | E6abc |  | 0 | 0.5 | 5 | 78.3929 | 0.084907 | 0.42761 | 1.5291 | 6.3908 | 0.0047211 | -0.017181 | 0.12899 | 0 | 0 | 15 | 24.5541 | 25 | 20.0726 | 4.8035 | 1380.6158 | 0.044012 | 3.7e-05
|  |  | E6d |  | 0 | 0.5 | 5 | 78.3929 | 0.084907 | 0.42761 | 1.5291 | 6.3908 | 0.0047211 | -0.017181 | 0.12899 | 0 | 0 | 15 | 24.5541 | 25 | 20.0726 | 4.8035 | 1380.6158 | 0.044012 | 3.7e-05
|  |  | No cat |  | 0 | 0.5 | 12 | 77.8036 | 0.084293 | 0.74761 | 6.2781 | 5.834 | 0.0024423 | 0.014514 | 0.08311 | 0 | 0 | 15 | 29.5855 | 25 | 23.4722 | 3.2213 | 1614.4444 | 0.051466 | 3e-05
MOT | EC | Gasolina | E1 |  |  |  | 10 | 100 | 0.0014021 | -0.081907 | 6.0264 | -8.4899 | -0.00033502 | 0.09718 | 1.0288 | 0 | 0 | 15 | 1.8859 | 25 | 1.3898 | 24.6145 | 93.0318 | 0.0029657
|  |  | E2 |  |  |  | 10 | 100 | 0.0014021 | -0.081907 | 6.0264 | -8.4899 | -0.00033502 | 0.09718 | 1.0288 | 0 | 0 | 15 | 1.8859 | 25 | 1.3898 | 24.6145 | 93.0318 | 0.0029657
|  |  | E3 |  |  |  | 10 | 130 | -0.016692 | 0.30873 | -52.1951 | 347.6285 | 0.0070491 | -2.9171 | 17.6273 | 0 | 0 | 15 | 1.1467 | 25 | 0.80566 | 42.4612 | 53.9299 | 0.0017192
|  |  | E4 |  |  |  | 10 | 130 | -0.013855 | 0.06361 | -66.1291 | 457.8571 | 0.019051 | -4.2755 | 26.3629 | 0 | 0 | 15 | 1.128 | 25 | 0.79984 | 42.7698 | 53.5407 | 0.0017068
|  |  | E5 |  |  |  | 10 | 130 | -0.013855 | 0.06361 | -66.1291 | 457.8571 | 0.019051 | -4.2755 | 26.3629 | 0 | 0 | 15 | 1.128 | 25 | 0.79984 | 42.7698 | 53.5407 | 0.0017068
|  |  | No cat |  |  |  | 10 | 100 | 0.0012947 | -0.075604 | 5.5656 | -7.8541 | -0.00028596 | 0.082895 | 0.87563 | 0 | 0 | 15 | 2.0437 | 25 | 1.506 | 22.7155 | 100.809 | 0.0032137
VLC | EC | Diesel | E1 |  |  |  | 10 | 110 | 0.0026514 | -0.33558 | 18.4017 | -2.1952e-11 | -6.9437e-16 | 4.1937e-14 | 3.1364 | 0 | 0 | 15 | 4.4524 | 25 | 3.7207 | 10.2965 | 255.9114 | 0.0081581 | 0.027
|  |  | E2 |  |  |  | 10 | 110 | 0.0026514 | -0.33558 | 18.4017 | -2.1952e-11 | -6.9437e-16 | 4.1937e-14 | 3.1364 | 0 | 0 | 15 | 4.4524 | 25 | 3.7207 | 10.2965 | 255.9114 | 0.0081581 | 0.027
|  |  | E3 |  |  |  | 10 | 110 | 0.0026514 | -0.33558 | 18.4017 | -2.1952e-11 | -6.9437e-16 | 4.1937e-14 | 3.1364 | 0 | 0 | 15 | 4.4524 | 25 | 3.7207 | 10.2965 | 255.9114 | 0.0081581 | 0.027
|  |  | E4 |  |  |  | 10 | 110 | 0.0026514 | -0.33558 | 18.4017 | -2.1952e-11 | -6.9437e-16 | 4.1937e-14 | 3.1364 | 0 | 0 | 15 | 4.4524 | 25 | 3.7207 | 10.2965 | 255.9114 | 0.0081581 | 0.027
|  |  | E5 |  |  |  | 5 | 130 | 1.2262e-05 | 0.060675 | 4.1908 | 2.9122 | -0.00030763 | 0.061214 | 0.36592 | 0 | 0 | 15 | 4.3606 | 25 | 3.4224 | 11.1938 | 235.3969 | 0.0075042 | 0.027
|  |  | E6abc |  |  |  | 5 | 130 | 1.2262e-05 | 0.060675 | 4.1908 | 2.9122 | -0.00030763 | 0.061214 | 0.36592 | 0 | 0 | 15 | 4.3606 | 25 | 3.4224 | 11.1938 | 235.3969 | 0.0075042 | 0.027
|  |  | E6d |  |  |  | 5 | 130 | 1.2262e-05 | 0.060675 | 4.1908 | 2.9122 | -0.00030763 | 0.061214 | 0.36592 | 0 | 0 | 15 | 4.3606 | 25 | 3.4224 | 11.1938 | 235.3969 | 0.0075042 | 0.027
|  |  | Euro 6 d-temp |  |  |  | 5 | 130 | 1.2262e-05 | 0.060675 | 4.1908 | 2.9122 | -0.00030763 | 0.061214 | 0.36592 | 0 | 0 | 15 | 4.3606 | 25 | 3.4224 | 11.1938 | 235.3969 | 0.0075042 | 0.027
|  |  | No cat |  |  |  | 10 | 110 | 0.0021274 | -0.2668 | 14.9922 | -2.5608e-09 | -1.2924e-13 | 6.4021e-12 | 2.3581 | 0 | 0 | 15 | 4.8636 | 25 | 4.093 | 9.3598 | 281.5224 | 0.0089746 | 0.027
|  | Gasolina | E1 |  |  |  | 10 | 120 | 0.00052597 | -0.083346 | 5.0938 | -4.3799e-09 | -9.9938e-14 | 4.6369e-12 | 0.61618 | 0 | 0 | 15 | 6.4299 | 25 | 5.4187 | 6.3132 | 362.7201 | 0.011563 | 0.053
|  |  | E2 |  |  |  | 10 | 120 | 0.00052597 | -0.083346 | 5.0938 | -4.3799e-09 | -9.9938e-14 | 4.6369e-12 | 0.61618 | 0 | 0 | 15 | 6.4299 | 25 | 5.4187 | 6.3132 | 362.7201 | 0.011563 | 0.053
|  |  | E3 |  |  |  | 10 | 120 | 0.00052597 | -0.083346 | 5.0938 | -4.3799e-09 | -9.9938e-14 | 4.6369e-12 | 0.61618 | 0 | 0 | 15 | 6.4299 | 25 | 5.4187 | 6.3132 | 362.7201 | 0.011563 | 0.053
|  |  | E4 |  |  |  | 10 | 120 | 0.00052597 | -0.083346 | 5.0938 | -4.3799e-09 | -9.9938e-14 | 4.6369e-12 | 0.61618 | 0 | 0 | 15 | 6.4299 | 25 | 5.4187 | 6.3132 | 362.7201 | 0.011563 | 0.053
|  |  | E5 |  |  |  | 5 | 140 | 3.4536e-05 | -0.003295 | 0.46892 | 2.9774 | -1.0211e-05 | 0.0022802 | 0.1204 | 0 | 0 | 15 | 4.1086 | 25 | 3.0828 | 11.0969 | 206.3566 | 0.0065784 | 0.053
|  |  | E6abc |  |  |  | 5 | 140 | 3.4536e-05 | -0.003295 | 0.46892 | 2.9774 | -1.0211e-05 | 0.0022802 | 0.1204 | 0 | 0 | 15 | 4.1086 | 25 | 3.0828 | 11.0969 | 206.3566 | 0.0065784 | 0.053
|  |  | E6d |  |  |  | 5 | 140 | 3.4536e-05 | -0.003295 | 0.46892 | 2.9774 | -1.0211e-05 | 0.0022802 | 0.1204 | 0 | 0 | 15 | 4.1086 | 25 | 3.0828 | 11.0969 | 206.3566 | 0.0065784 | 0.053
|  |  | Euro 6 d-temp |  |  |  | 5 | 140 | 3.4536e-05 | -0.003295 | 0.46892 | 2.9774 | -1.0211e-05 | 0.0022802 | 0.1204 | 0 | 0 | 15 | 4.1086 | 25 | 3.0828 | 11.0969 | 206.3566 | 0.0065784 | 0.053
|  |  | No cat |  |  |  | 10 | 110 | 0.0046998 | -0.7455 | 45.4531 | 2.8582e-09 | -1.4819e-13 | -1.8863e-12 | 6.4291 | 0 | 0 | 15 | 5.4951 | 25 | 4.6279 | 7.392 | 309.7863 | 0.0098756 | 0.005
VLP | EC | Diesel | E1 |  |  |  | 10 | 130 | 0.0010418 | -0.020628 | 15.913 | 1.8183e-10 | -0.00081677 | 0.1734 | 2.5765 | 0 | 0 | 15 | 3.1715 | 25 | 2.5071 | 15.2803 | 172.4429 | 0.0054973 | 0.027
|  |  | E2 |  |  |  | 10 | 130 | 0.0018306 | -0.090283 | 19.7265 | 8.7688e-11 | -0.00054894 | 0.16176 | 3.2482 | 0 | 0 | 15 | 3.3839 | 25 | 2.6786 | 14.3023 | 184.2347 | 0.0058732 | 0.027
|  |  | E3 |  |  |  | 10 | 130 | -0.0012991 | 0.22162 | 16.4359 | 5.663e-09 | -0.0018447 | 0.29235 | 2.3772 | 0 | 0 | 15 | 3.0671 | 25 | 2.4803 | 15.4453 | 170.6013 | 0.0054386 | 0.027
|  |  | E4 |  |  |  | 10 | 130 | -0.0012991 | 0.22162 | 16.4359 | 5.663e-09 | -0.0018447 | 0.29235 | 2.3772 | 0 | 0 | 15 | 3.0671 | 25 | 2.4803 | 15.4453 | 170.6013 | 0.0054386 | 0.027
|  |  | E5 |  |  |  | 10 | 130 | -0.0012991 | 0.22162 | 16.4359 | 5.663e-09 | -0.0018447 | 0.29235 | 2.3772 | 0 | 0 | 15 | 3.0671 | 25 | 2.4803 | 15.4453 | 170.6013 | 0.0054386 | 0.027
|  |  | E6abc |  |  |  | 10 | 130 | -0.0012991 | 0.22162 | 16.4359 | 5.663e-09 | -0.0018447 | 0.29235 | 2.3772 | 0 | 0 | 15 | 3.0671 | 25 | 2.4803 | 15.4453 | 170.6013 | 0.0054386 | 0.027
|  |  | E6d |  |  |  | 10 | 130 | -0.0012991 | 0.22162 | 16.4359 | 5.663e-09 | -0.0018447 | 0.29235 | 2.3772 | 0 | 0 | 15 | 3.0671 | 25 | 2.4803 | 15.4453 | 170.6013 | 0.0054386 | 0.027
|  |  | Euro 6 d-temp |  |  |  | 10 | 130 | -0.0012991 | 0.22162 | 16.4359 | 5.663e-09 | -0.0018447 | 0.29235 | 2.3772 | 0 | 0 | 15 | 3.0671 | 25 | 2.4803 | 15.4453 | 170.6013 | 0.0054386 | 0.027
|  |  | No cat |  |  |  | 10 | 130 | 0.0091415 | -1.3608 | 77.369 | 1.523e-11 | -2.4839e-16 | -6.8142e-16 | 15.2937 | 0 | 0 | 15 | 3.8587 | 25 | 3.2081 | 11.9417 | 220.6544 | 0.0070342 | 0.027
|  | Gasolina | E1 |  |  |  | 5 | 130 | 6.5068e-13 | 0.0047779 | 2.7529 | 3.7108e-09 | -0.0001696 | 0.028119 | 0.31523 | 0 | 0 | 15 | 4.0416 | 25 | 3.1487 | 10.8644 | 210.7726 | 0.0067192 | 0.053
|  |  | E2 |  |  |  | 5 | 130 | 3.7878e-05 | 0.024121 | 3.0691 | 9.6824e-11 | -0.00018418 | 0.043827 | 0.20218 | 0 | 0 | 15 | 4.204 | 25 | 3.1248 | 10.9478 | 209.1686 | 0.006668 | 0.053
|  |  | E3 |  |  |  | 5 | 130 | 0.00012478 | 0.0032778 | 2.8065 | 3.1998e-09 | -0.00012436 | 0.028357 | 0.29539 | 0 | 0 | 15 | 4.1627 | 25 | 3.2015 | 10.6855 | 214.3028 | 0.0068317 | 0.053
|  |  | E4 |  |  |  | 5 | 130 | 0.00013172 | 0.005486 | 2.6192 | 1.7277e-09 | -8.5042e-05 | 0.023584 | 0.3443 | 0 | 0 | 15 | 4.0227 | 25 | 3.223 | 10.6141 | 215.7436 | 0.0068776 | 0.053
|  |  | E5 |  |  |  | 5 | 130 | 0.00013172 | 0.005486 | 2.6192 | 1.7277e-09 | -8.5042e-05 | 0.023584 | 0.3443 | 0 | 0 | 15 | 4.0227 | 25 | 3.223 | 10.6141 | 215.7436 | 0.0068776 | 0.053
|  |  | E6abc |  |  |  | 5 | 130 | 0.00013172 | 0.005486 | 2.6192 | 1.7277e-09 | -8.5042e-05 | 0.023584 | 0.3443 | 0 | 0 | 15 | 4.0227 | 25 | 3.223 | 10.6141 | 215.7436 | 0.0068776 | 0.053
|  |  | E6d |  |  |  | 5 | 130 | 0.00013172 | 0.005486 | 2.6192 | 1.7277e-09 | -8.5042e-05 | 0.023584 | 0.3443 | 0 | 0 | 15 | 4.0227 | 25 | 3.223 | 10.6141 | 215.7436 | 0.0068776 | 0.053
|  |  | ECE 15/00-01 |  |  |  | 10 | 130 | 0.00049073 | -0.051427 | 2.0271 | 45.0616 | 9.2109e-05 | -0.0094519 | 0.8705 | 0 | 0 | 15 | 5.8312 | 25 | 4.1207 | 8.3018 | 275.8354 | 0.0087933
|  |  | ECE 15/02 |  |  |  | 10 | 130 | 0.00086405 | -0.074002 | 4.2458 | 42.5571 | 3.9906e-05 | 0.0086777 | 0.98347 | 0 | 0 | 15 | 5.4937 | 25 | 3.785 | 9.038 | 253.3666 | 0.008077
|  |  | ECE 15/03 |  |  |  | 10 | 130 | 0.00086405 | -0.074002 | 4.2458 | 42.5571 | 3.9906e-05 | 0.0086777 | 0.98347 | 0 | 0 | 15 | 5.4937 | 25 | 3.785 | 9.038 | 253.3666 | 0.008077
|  |  | ECE 15/04 |  |  |  | 10 | 130 | 0.00010663 | -0.020717 | 1.0158 | 30.5298 | 4.443e-05 | -0.010944 | 0.78944 | 0 | 0 | 15 | 4.3515 | 25 | 3.285 | 10.4139 | 219.8911 | 0.0070099
|  |  | Euro 6 d-temp |  |  |  | 5 | 130 | 0.00013172 | 0.005486 | 2.6192 | 1.7277e-09 | -8.5042e-05 | 0.023584 | 0.3443 | 0 | 0 | 15 | 4.0227 | 25 | 3.223 | 10.6141 | 215.7436 | 0.0068776 | 0.053
|  |  | Improved Conventional |  |  |  | 10 | 130 | 2.8626 | -341.9965 | 18691.0943 | 9.21e-05 | 3.9585e-10 | -8.2034e-08 | 3846.7638 | 0 | 0 | 15 | 3.6928 | 25 | 3.1014 | 11.0303 | 207.6035 | 0.0066181
|  |  | No cat |  |  |  | 10 | 130 | 9.3365e-05 | -0.0097058 | 0.35613 | 5.9259 | 1.9014e-05 | -0.002059 | 0.12883 | 0 | 0 | 15 | 6.1296 | 25 | 4.5816 | 7.4667 | 306.6851 | 0.0097767 | 0.005
|  |  | Open Loop |  |  |  | 10 | 130 | 0.053167 | -6.2661 | 346.8535 | 7.5956e-09 | 1.2736e-14 | -6.0181e-12 | 72.2968 | 0 | 0 | 15 | 3.663 | 25 | 3.0904 | 11.0693 | 206.871 | 0.0065948