## Sheet1
Segment | Pollutant | Fuel | Euro Standard | Road Slope | Load | Min Speed [km/h] | Max Speed [km/h] | Alpha | Beta | Gamma | Delta | Epsilon | Zita | Hta | Reduction Factor [%] | Bio Reduction Factor [%] | 15 | EF [g/km] or ECF [MJ/km] | vel | EF[g/km]_ECF[MJ/km]
BUS ART | NOx | Diesel | E1 | 0 | 0.5 | 10.8571 | 76 | 0.0016305 | 0.01164 | 2.589 | 1.8306 | 0.0001265 | 0.010915 | 0.062794 | 0 | 0 | 15 | 18.8398 | 90 | 9.3187
|  |  | E2 | 0 | 0.5 | 10.8571 | 76.7143 | 4.945e-05 | 0.028092 | 2.454 | 6.1932 | 8.1636e-05 | 0.0093815 | 0.080454 | 0 | 0 | 15 | 19.8038 | 90 | 9.2049
|  |  | E3 | 0 | 0.5 | 11 | 77.8571 | 0.00090853 | 0.2695 | 3.6191 | 7.3546 | 0.00031146 | 0.026083 | 0.0050725 | 0 | 0 | 15 | 18.7687 | 90 | 7.6539
|  |  | E4 | 0 | 0.5 | 10.8571 | 76.8571 | 0.00048398 | 0.084809 | 1.8409 | -3.5575 | 0.00019977 | 0.013786 | -0.0029885 | 0 | 0 | 15 | 11.897 | 90 | 4.3923
|  |  | E5 | 0 | 0.5 | 5 | 77.1429 | 0.0045316 | 0.0069739 | 2.8135 | 2.7025 | 0.0015243 | 0.0089032 | 0.067065 | 0 | 0 | 15 | 7.8559 | 90 | 1.1844
|  |  | E6abc | 0 | 0.5 | 5 | 77.8571 | 0.00040589 | -0.062877 | 1.1518 | -5.7367 | -0.0040745 | 0.044668 | -0.15115 | 0 | 0 | 15 | 1.1188 | 90 | 0.1244
|  |  | E6d | 0 | 0.5 | 5 | 77.8571 | 0.00040589 | -0.062877 | 1.1518 | -5.7367 | -0.0040745 | 0.044668 | -0.15115 | 0 | 0 | 15 | 1.1188 | 90 | 0.1244
|  |  | No cat | 0 | 0.5 | 10.8571 | 75.7143 | 0.00076848 | 0.10426 | 2.1124 | -0.24459 | 7.5865e-05 | 0.0093615 | 0.037363 | 0 | 0 | 15 | 29.6928 | 90 | 15.982
BUS INT PROV | NOx | Diesel | E1 | 0 | 0.5 | 12 | 99.5714 | 0.0015314 | 0.083771 | 2.7162 | 0.54839 | 0.00016802 | 0.01182 | 0.029753 | 0 | 0 | 15 | 17.2964 | 90 | 8.1236
|  |  | E2 | 0 | 0.5 | 12 | 100.7143 | -0.00013358 | 0.067125 | 2.2754 | 8.5036 | 6.5704e-05 | 0.0071752 | 0.058296 | 0 | 0 | 15 | 19.7215 | 90 | 8.9668
|  |  | E3 | 0 | 0.5 | 12 | 101.4286 | 0.00027299 | 0.021222 | 2.6235 | 5.4086 | 0.00027778 | 0.0067942 | 0.037703 | 0 | 0 | 15 | 19.0805 | 90 | 6.6762
|  |  | E4 | 0 | 0.5 | 12 | 101.8571 | 0.0032852 | 0.55419 | 1.6648 | 15.209 | 0.00054514 | 0.042099 | -0.04068 | 0 | 0 | 15 | 11.3438 | 90 | 4.6723
|  |  | E5 | 0 | 0.5 | 5 | 95.7143 | -0.0011013 | 0.2348 | 0.36428 | 0.49227 | 0.0009188 | 0.0028767 | -0.00049636 | 0 | 0 | 15 | 13.1768 | 90 | 1.7619
|  |  | E6abc | 0 | 0.5 | 5 | 95 | -0.00041868 | 0.07334 | -0.76747 | 3.6252 | 0.0015316 | -0.0087672 | 0.035407 | 0 | 0 | 15 | 2.3847 | 90 | 0.21534
|  |  | E6d | 0 | 0.5 | 5 | 95 | -0.00041868 | 0.07334 | -0.76747 | 3.6252 | 0.0015316 | -0.0087672 | 0.035407 | 0 | 0 | 15 | 2.3847 | 90 | 0.21534
|  |  | No cat | 0 | 0.5 | 12 | 97.8571 | 0.00131 | 0.17335 | 2.3012 | 5.6292 | 0.00015072 | 0.0097082 | 0.039718 | 0 | 0 | 15 | 21.6412 | 90 | 11.782
BUS RIG | NOx | Diesel | E1 | 0 | 0.5 | 11 | 80.7143 | 0.0032596 | 0.59442 | 4.3232 | -6.4729 | 0.00061706 | 0.056088 | -0.079162 | 0 | 0 | 15 | 14.8113 | 90 | 7.7522
|  |  | E2 | 0 | 0.5 | 11 | 80.5714 | 0.0011316 | 0.12574 | 4.0963 | 4.5635 | 0.00030962 | 0.023755 | 0.095157 | 0 | 0 | 15 | 16.0002 | 90 | 7.9237
|  |  | E3 | 0 | 0.5 | 11 | 81.8571 | 0.00078845 | 0.23204 | 3.5452 | 17.2182 | 0.00033329 | 0.03114 | 0.011256 | 0 | 0 | 15 | 15.1739 | 90 | 6.0469
|  |  | E4 | 0 | 0.5 | 11 | 82 | 0.0021427 | 0.39884 | 0.84363 | -6.6337 | 0.00078613 | 0.049454 | -0.10298 | 0 | 0 | 15 | 8.8538 | 90 | 3.9566
|  |  | E5 | 0 | 0.5 | 5 | 80 | 0.00027502 | 0.43436 | 0.82888 | 5.4281 | 0.0036184 | 0.0058098 | 0.058812 | 0 | 0 | 15 | 7.638 | 90 | 1.7937
|  |  | E6abc | 0 | 0.5 | 5 | 80.7143 | 0.0004781 | 0.055673 | -0.015873 | 2.723 | 0.0043426 | -0.01083 | 0.093732 | 0 | 0 | 15 | 1.4632 | 90 | 0.22587
|  |  | E6d | 0 | 0.5 | 5 | 80.7143 | 0.0004781 | 0.055673 | -0.015873 | 2.723 | 0.0043426 | -0.01083 | 0.093732 | 0 | 0 | 15 | 1.4632 | 90 | 0.22587
|  |  | No cat | 0 | 0.5 | 11 | 80.4286 | 0.00032826 | 0.22892 | 4.0263 | 5.9238 | 0.00021066 | 0.017589 | 0.075691 | 0 | 0 | 15 | 23.4074 | 90 | 4.4713
CAM LIV | NOx | Diesel | E1 | 0 | 0.5 | 12 | 81.2857 | 0.0038604 | 0.38315 | 3.0123 | 4.5929 | 0.00070177 | 0.046794 | 0.15512 | 0 | 0 | 15 | 7.2703 | 90 | 4.8936
|  |  | E2 | 0 | 0.5 | 12 | 82.3333 | 0.001585 | 0.065501 | 3.1529 | 6.6373 | 0.00048574 | 0.024469 | 0.22004 | 0 | 0 | 15 | 7.9094 | 90 | 4.8371
|  |  | E3 | 0 | 0.5 | 12 | 82.7619 | 0.0034622 | 0.0019709 | 2.2956 | 1.1443 | 0.00095885 | 0.0058356 | 0.18037 | 0 | 0 | 15 | 6.7382 | 90 | 3.7593
|  |  | E4 | 0 | 0.5 | 12 | 83.0952 | 0.0054964 | 0.38568 | 2.6245 | 3.1245 | 0.0019947 | 0.079671 | 0.26759 | 0 | 0 | 15 | 4.2221 | 90 | 2.5513
|  |  | E5 | 0 | 0.5 | 5 | 80.9524 | 0.00092013 | 0.049946 | 0.73298 | 3.2318 | 0.0023074 | -0.010383 | 0.10709 | 0 | 0 | 15 | 4.7387 | 90 | 1.1551
|  |  | E6abc | 0 | 0.5 | 5 | 81.1905 | -8.08e-05 | 0.11962 | -0.62344 | 2.6817 | 0.011071 | -0.054441 | 0.1696 | 0 | 0 | 15 | 0.90262 | 90 | 0.11626
|  |  | E6d | 0 | 0.5 | 5 | 81.1905 | -8.08e-05 | 0.11962 | -0.62344 | 2.6817 | 0.011071 | -0.054441 | 0.1696 | 0 | 0 | 15 | 0.90262 | 90 | 0.11626
|  |  | No cat | 0 | 0.5 | 12 | 80.9524 | 0.0010193 | 0.10132 | 3.8951 | 7.7506 | 0.00040822 | 0.017035 | 0.33206 | 0 | 0 | 15 | 11.4915 | 90 | 7.8252
CAM MED | NOx | Diesel | E1 | 0 | 0.5 | 12 | 82.0476 | 0.002425 | 0.29936 | 4.9343 | 5.8403 | 0.00034482 | 0.029789 | 0.13431 | 0 | 0 | 15 | 14.7145 | 90 | 8.7313
|  |  | E2 | 0 | 0.5 | 12 | 82.9524 | 0.00056505 | 0.17651 | 3.9186 | 7.8685 | 0.00028181 | 0.02283 | 0.11446 | 0 | 0 | 15 | 15.9093 | 90 | 8.7114
|  |  | E3 | 0 | 0.5 | 12 | 83.1429 | 0.0018223 | 0.28109 | 4.9498 | 5.1409 | 0.00035244 | 0.036332 | 0.0525 | 0 | 0 | 15 | 13.1739 | 90 | 6.8868
|  |  | E4 | 0 | 0.5 | 12 | 83.4762 | 0.00076303 | 0.10574 | 4.576 | 7.0363 | 0.00060754 | 0.02386 | 0.2998 | 0 | 0 | 15 | 8.4264 | 90 | 4.7413
|  |  | E5 | 0 | 0.5 | 5 | 82.1429 | 0.0019032 | 0.16247 | 1.1662 | 4.2231 | 0.0022371 | -0.0058161 | 0.068921 | 0 | 0 | 15 | 9.2072 | 90 | 1.6874
|  |  | E6abc | 0 | 0.5 | 5 | 81.6667 | 0.00037127 | 0.10403 | -0.30987 | 2.2284 | 0.0061058 | -0.024801 | 0.073929 | 0 | 0 | 15 | 1.744 | 90 | 0.18296
|  |  | E6d | 0 | 0.5 | 5 | 81.6667 | 0.00037127 | 0.10403 | -0.30987 | 2.2284 | 0.0061058 | -0.024801 | 0.073929 | 0 | 0 | 15 | 1.744 | 90 | 0.18296
|  |  | No cat | 0 | 0.5 | 12 | 81.619 | 0.00053108 | 0.12822 | 3.7903 | 6.2339 | 0.000173 | 0.015005 | 0.09633 | 0 | 0 | 15 | 21.6661 | 90 | 13.7177
CAM PES | NOx | Diesel | E1 | 0 | 0.5 | 12 | 78.125 | 0.0083407 | 0.23568 | 4.0376 | 3.2613 | 0.00075696 | 0.020824 | 0.12438 | 0 | 0 | 15 | 18.9209 | 90 | 11.4045
|  |  | E2 | 0 | 0.5 | 12 | 79.4107 | 0.0011231 | 0.23269 | 4.5623 | 3.3897 | 0.00043706 | 0.022666 | 0.11549 | 0 | 0 | 15 | 20.1072 | 90 | 11.2832
|  |  | E3 | 0 | 0.5 | 12 | 79.7143 | 0.0061122 | 0.35932 | 3.5103 | 0.20664 | 0.00073659 | 0.027237 | 0.039606 | 0 | 0 | 15 | 16.521 | 90 | 9.1604
|  |  | E4 | 0 | 0.5 | 12 | 80.0714 | 0.00041739 | 0.26694 | 4 | -0.68513 | 0.00077936 | 0.026836 | 0.18744 | 0 | 0 | 15 | 10.7227 | 90 | 7.7518
|  |  | E5 | 0 | 0.5 | 5 | 78.3929 | 0.0036266 | 0.27043 | 0.90126 | 3.0206 | 0.0028315 | -0.0054174 | 0.047687 | 0 | 0 | 15 | 9.4724 | 90 | 2.2566
|  |  | E6abc | 0 | 0.5 | 5 | 79.1071 | 0.0036691 | 0.072022 | -0.61016 | 2.668 | 0.0092086 | -0.041771 | 0.081945 | 0 | 0 | 15 | 1.7072 | 90 | 0.26349
|  |  | E6d | 0 | 0.5 | 5 | 79.1071 | 0.0036691 | 0.072022 | -0.61016 | 2.668 | 0.0092086 | -0.041771 | 0.081945 | 0 | 0 | 15 | 1.7072 | 90 | 0.26349
|  |  | No cat | 0 | 0.5 | 12 | 77.8036 | 0.00019329 | 0.24794 | 3.9247 | 3.6505 | 0.00030379 | 0.013629 | 0.10459 | 0 | 0 | 15 | 27.066 | 90 | 17.055
MOT | NOx | Gasolina | E1 |  |  | 10 | 100 | 9.8994e-06 | -0.0020537 | 0.14597 | 0.4498 | 0.00038213 | -0.078837 | 4.7924 | 0 | 0 | 15 | 0.039876 | 90 | 0.058459
|  |  | E2 |  |  | 10 | 100 | -0.00013734 | 0.030404 | -0.29537 | 6.6018 | -0.0025252 | 0.37728 | 7.3171 | 0 | 0 | 15 | 0.045931 | 90 | 0.067341
|  |  | E3 |  |  | 10 | 130 | -0.00075908 | 0.028048 | -2.7247 | 17.7817 | 0.006959 | -1.8618 | 10.2627 | 0 | 0 | 15 | 0.080093 | 90 | 0.060948
|  |  | E4 |  |  | 10 | 130 | -452.2632 | 11622.7011 | -94174.2576 | 230115.3872 | -7006.3919 | 147012.4339 | -771378.6557 | 0 | 0 | 15 | 0.043833 | 90 | 0.06116
|  |  | E5 |  |  | 10 | 130 | -5.8599 | 151.9278 | -1273.8609 | 3276.9244 | -136.2871 | 2837.8347 | -15122.9399 | 0 | 0 | 15 | 0.029489 | 90 | 0.04056
|  |  | No cat |  |  | 10 | 100 | -0.00013297 | 0.023434 | -0.36568 | 3.5776 | -0.0044578 | 0.60821 | -0.62076 | 0 | 0 | 15 | 0.025924 | 90 | 0.039206
VLC | NOx | Diesel | E1 |  |  | 10 | 110 | 0.00027549 | -0.036362 | 2.3144 | 2.2586e-13 | 4.1712e-18 | -7.5635e-16 | 1.1431 | 0 | 0 | 15 | 1.6018 | 90 | 1.1139
|  |  | E2 |  |  | 10 | 110 | 0.00027549 | -0.036362 | 2.3144 | 2.2586e-13 | 4.1712e-18 | -7.5635e-16 | 1.1431 | 0 | 0 | 15 | 1.6018 | 90 | 1.1139
|  |  | E3 |  |  | 10 | 110 | 0.00026654 | -0.035181 | 2.2393 | 3.9965e-13 | -4.1608e-17 | -5.3294e-16 | 1.3166 | 0 | 0 | 15 | 1.3455 | 90 | 0.93568
|  |  | E4 |  |  | 10 | 110 | 0.00022258 | -0.029379 | 1.87 | 5.4275e-13 | -7.9657e-17 | -6.2051e-16 | 1.3582 | 0 | 0 | 15 | 1.0892 | 90 | 0.75745
|  |  | E5 |  |  | 5 | 140 | 1.5389e-05 | -0.0030705 | 0.18314 | 1.2268 | 5.7154e-05 | -0.014462 | 1 | -4.0679 | 0 | 15 | 1.4156 | 90 | 1.4153
|  |  | E6abc |  |  | 5 | 140 | 1.5389e-05 | -0.0030705 | 0.18314 | 1.2268 | 5.7154e-05 | -0.014462 | 1 | -3.0944 | 0 | 15 | 1.1437 | 90 | 1.1435
|  |  | E6d |  |  | 5 | 140 | 8.156e-06 | -0.0016274 | 0.097065 | 0.65021 | 5.7154e-05 | -0.014462 | 1 | 0.28218 | 0 | 15 | 0.10627 | 90 | 0.10625
|  |  | Euro 6 d-temp |  |  | 5 | 140 | 8.156e-06 | -0.0016274 | 0.097065 | 0.65021 | 5.7154e-05 | -0.014462 | 1 | -1.753 | 0 | 15 | 0.40757 | 90 | 0.40748
|  |  | No cat |  |  | 10 | 110 | 0.0009341 | -0.13611 | 5.8649 | 2.5153e-13 | -3.5369e-18 | -7.1164e-17 | 1.1447 | 0 | 0 | 15 | 3.5235 | 90 | 1.032
|  | Gasolina | E1 |  |  | 10 | 120 | 0.00027108 | -0.032314 | 2.3913 | -1.3862e-09 | -1.0926e-13 | 1.553e-11 | 3.5905 | 0 | 0 | 15 | 0.54799 | 90 | 0.46755
|  |  | E2 |  |  | 10 | 120 | 7.7725e-05 | -0.0092653 | 0.68563 | -2.8877e-14 | -5.8407e-17 | 3.1932e-15 | 3.0279 | 0 | 0 | 15 | 0.18632 | 90 | 0.15897
|  |  | E3 |  |  | 10 | 120 | 0.00010933 | -0.013033 | 0.96441 | -1.2185e-10 | -2.4422e-13 | 1.4645e-11 | 6.8955 | 0 | 0 | 15 | 0.11508 | 90 | 0.098186
|  |  | E4 |  |  | 10 | 120 | 3.9739e-05 | -0.0047371 | 0.35054 | -3.3707e-12 | -4.2148e-15 | 4.454e-13 | 5.2634 | 0 | 0 | 15 | 0.054799 | 90 | 0.046755
|  |  | E5 |  |  | 5 | 120 | 0.0001587 | 0.054619 | -0.12809 | -0.12225 | 0.044451 | 1.3188 | -4.0853 | 0 | 0 | 15 | 0.027968 | 90 | 0.012792
|  |  | E6abc |  |  | 5 | 120 | 0.0001587 | 0.054619 | -0.12809 | -0.12225 | 0.044451 | 1.3188 | -4.0853 | 0 | 0 | 15 | 0.027968 | 90 | 0.012792
|  |  | E6d |  |  | 5 | 120 | 0.0001587 | 0.054619 | -0.12809 | -0.12225 | 0.044451 | 1.3188 | -4.0853 | 0 | 0 | 15 | 0.027968 | 90 | 0.012792
|  |  | Euro 6 d-temp |  |  | 5 | 120 | 0.0001587 | 0.054619 | -0.12809 | -0.12225 | 0.044451 | 1.3188 | -4.0853 | 0 | 0 | 15 | 0.027968 | 90 | 0.012792
|  |  | No cat |  |  | 10 | 110 | 0.32413 | 35.4205 | 2.72 | 1.5867e-06 | -4.7244e-11 | 18.1079 | 1.3915 | 0 | 0 | 15 | 2.2232 | 90 | 3.5657
VLP | NOx | Diesel | E1 |  |  | 10 | 120 | 0.00043613 | -0.0063869 | 3.1993 | 5.4343e-12 | -0.00051984 | 0.14592 | 1.0335 | 0 | 0 | 15 | 1.031 | 90 | 0.61846
|  |  | E2 |  |  | 10 | 120 | 0.00012912 | -0.012481 | 2.5803 | 3.9577e-11 | -0.00053798 | 0.082526 | 1.076 | 0 | 0 | 15 | 1.1046 | 90 | 0.60371
|  |  | E3 |  |  | 10 | 120 | -0.00076969 | 0.11121 | 4.682 | 1.1517e-09 | -0.0023772 | 0.32947 | 1.6624 | 0 | 0 | 15 | 1.0177 | 90 | 0.70129
|  |  | E4 |  |  | 10 | 130 | 0.00056237 | -0.076397 | 4.1988 | 6.2482e-10 | 4.6127e-15 | -2.028e-12 | 3.7896 | 0 | 0 | 15 | 0.83899 | 90 | 0.49564
|  |  | E5 |  |  | 10 | 130 | 6.6714e-05 | -0.011381 | 0.94595 | 1.9236 | -5.1505e-05 | 0.0042643 | 1 | 0 | 0 | 15 | 0.87277 | 90 | 0.50008
|  |  | E6abc |  |  | 10 | 130 | 6.6714e-05 | -0.011381 | 0.94595 | 1.9236 | -5.1505e-05 | 0.0042643 | 1 | 0.17631 | 0 | 15 | 0.71889 | 90 | 0.41191
|  |  | E6d |  |  | 10 | 130 | 6.6714e-05 | -0.011381 | 0.94595 | 1.9236 | -5.1505e-05 | 0.0042643 | 1 | 0.92 | 0 | 15 | 0.069822 | 90 | 0.040006
|  |  | Euro 6 d-temp |  |  | 10 | 130 | 6.6714e-05 | -0.011381 | 0.94595 | 1.9236 | -5.1505e-05 | 0.0042643 | 1 | 0.9 | 0 | 15 | 0.087277 | 90 | 0.050008
|  |  | No cat |  |  | 10 | 130 | 0.00035608 | -0.049357 | 3.2364 | 8.2912e-11 | 4.5772e-16 | -3.8218e-13 | 3.5255 | 0 | 0 | 15 | 0.73072 | 90 | 0.4761
|  | Gasolina | E1 |  |  | 5 | 130 | 0.00054494 | -0.058221 | 3.0551 | -3.2456e-12 | -6.5353e-16 | 7.6218e-14 | 5.8221 | 0 | 0 | 15 | 0.3958 | 90 | 0.3829
|  |  | E2 |  |  | 5 | 130 | 0.00038309 | -0.029202 | 0.95286 | -3.4915e-10 | 0.0014887 | -0.078634 | 3.3604 | 0 | 0 | 15 | 0.23889 | 90 | 0.17115
|  |  | E3 |  |  | 5 | 130 | 1.8325e-05 | -0.0041814 | 0.26084 | 6.5621e-12 | 0.00011141 | -0.034237 | 2.8063 | 0 | 0 | 15 | 0.087258 | 90 | 0.052523
|  |  | E4 |  |  | 5 | 130 | 3.8557e-05 | -0.0085802 | 0.57735 | 1.3065e-12 | 2.7018e-17 | -1.3077e-13 | 5.4305 | 0 | 0 | 15 | 0.084213 | 90 | 0.021625
|  |  | E5 |  |  | 5 | 130 | -0.00031454 | 0.10306 | 0.23906 | -0.33928 | 0.034536 | 1.986 | 1.2638 | 0 | 0 | 15 | 0.043568 | 90 | 0.015145
|  |  | E6abc |  |  | 5 | 130 | -0.00031454 | 0.10306 | 0.23906 | -0.33928 | 0.034536 | 1.986 | 1.2638 | 0 | 0 | 15 | 0.043568 | 90 | 0.015145
|  |  | E6d |  |  | 5 | 130 | -0.00031454 | 0.10306 | 0.23906 | -0.33928 | 0.034536 | 1.986 | 1.2638 | 0 | 0 | 15 | 0.043568 | 90 | 0.015145
|  |  | ECE 15/00-01 |  |  | 10 | 130 | -0.0025134 | 1.3635 | 85.4543 | 2.0284e-09 | -4.9071e-14 | 1.8003e-11 | 62.834 | 0 | 0 | 15 | 1.6765 | 90 | 2.989
|  |  | ECE 15/02 |  |  | 10 | 130 | 0.014972 | -0.28447 | 124.4944 | -1.6762e-09 | -1.8157e-14 | 5.7058e-12 | 74.8613 | 0 | 0 | 15 | 1.651 | 90 | 2.941
|  |  | ECE 15/03 |  |  | 10 | 130 | 0.0020694 | 0.92585 | 166.4154 | -0.37576 | 0.00072244 | -0.55616 | 128.9551 | 0 | 0 | 15 | 1.4965 | 90 | 3.1445
|  |  | ECE 15/04 |  |  | 10 | 130 | 0.0087359 | 1.5347 | 175.1902 | 9.4287e-13 | -1.7775e-16 | 6.8706e-14 | 118.0527 | 0 | 0 | 15 | 1.6957 | 90 | 3.2534
|  |  | Euro 6 d-temp |  |  | 5 | 130 | -0.00031454 | 0.10306 | 0.23906 | -0.33928 | 0.034536 | 1.986 | 1.2638 | 0 | 0 | 15 | 0.043568 | 90 | 0.015145
|  |  | Improved Conventional |  |  | 10 | 130 | 0.028581 | -0.162 | 160.4951 | 5.8036e-08 | 6.1693e-13 | -2.1832e-10 | 115.7138 | 0 | 0 | 15 | 1.4216 | 90 | 3.2617
|  |  | No cat |  |  | 10 | 130 | -0.0025134 | 1.3635 | 85.4543 | 2.0284e-09 | -4.9071e-14 | 1.8003e-11 | 62.834 | 0 | 0 | 15 | 1.6765 | 90 | 2.989
|  |  | Open Loop |  |  | 10 | 130 | 0.018885 | 2.2776 | 0.63865 | -53.5802 | 0.0064663 | 1.6414 | 29.9126 | 0 | 0 | 15 | 0.63371 | 90 | 1.5564